## ISA
15	14	13	12	11	10	9	8	7	6	5	4	3	2	1	0
0	0	0	0	rdst				rsrc1				rsrc2				add		add rdst rsrc1 rsrc2
0	0	0	1	rdst				rsrc1				rsrc2				sub		sub rdst rsrc1 rsrc2
0	0	1	0	rdst				rsrc1				rsrc2				or		or rdst rsrc1 rsrc2
0	0	1	1	rdst				rsrc1				rsrc2				and		and rdst rsrc1 rsrc2
0	1	0	0	rdst				rsrc1				rsrc2				cmp		cmp rdst rsrc1 rsrc2
0	1	0	1	rdst				sha				rsrc2				sh		sh rdst rsrc sha
0	1	1	0	rdst				x	x	x	x	rsrc2				not		not rdst rsrc
0	1	1	1	rdst				x	x	x	x	rsrc2				swp		swp rdst rsrc
1	0	0	0	rdst								rsrc2				mov		mov rdst rsrc
1	0	0	1	rdst				romaddr								movr		movr rdst romaddr
1	0	1	0	rdst				const								movc		movc rdst const
1	0	1	1	d	x	x	x	dst				src				movsr, movrs		movsr rdst srsrc, movrs srdst rsrc
1	1	0	0	d	x	x	x	x	x	x	x	rsrc/rdst				mramsr, mramrs		mramrs rsrc, mramsr rdst
1	1	0	1	c	br_addr											br		br c br_addr
1	1	1	0	x	x	x	x	x	x	x	x	incr		incr
1	1	1	1	x	x	x	x	x	x	x	x	decr		decr

																r - register
																sr - special register

## Formats and instructions
			MBIST formats and instructions

csl_isa_element name	Inherit from		15	14	13	12	11	10	9	8	7	6	5	4	3	2	1	0
root	-
base	root		opcode
msram	base		opcode				d
f1	base		opcode				rdst
br	base		opcode				c	br_addr
msr	msram		opcode					dst				src
mram	msram		opcode					rsrc/rdst
rom	f1		opcode				rdst				romaddr
const	f1		opcode				rdst				const
opbase	f1		opcode				rdst					rsrc2
op	opbase		opcode				rdst				rsrc1				rsrc2
sh	opbase		opcode				rdst				sha				rsrc2
ADD	op		0	0	0	0	rdst				rsrc1				rsrc2
SUB	op		0	0	0	1	rdst				rsrc1				rsrc2
OR	op		0	0	1	0	rdst				rsrc1				rsrc2
AND	op		0	0	1	1	rdst				rsrc1				rsrc2
CMP	op		0	1	0	0	rdst				rsrc1				rsrc2
SH	sh		0	1	0	1	rdst				sha				rsrc2
NOT	opbase		0	1	1	0	rdst				x	x	x	x	rsrc2
SWP	opbase		0	1	1	1	rdst				x	x	x	x	rsrc2
MOV	opbase		1	0	0	0	rdst				x	x	x	x	rsrc2
MOVR	rom		1	0	0	1	rdst				romaddr
MOVC	const		1	0	1	0	rdst				const
MOVSR	msr		1	0	1	1	0	x	x	x	dst				src
MOVRS	msr		1	0	1	1	1	x	x	x	dst				src
MRAMSR	mram		1	1	0	0	0	x	x	x	x	x	x	x	rsrc
MRAMRS	mram		1	1	0	0	1	x	x	x	x	x	x	x	rdst
BR	br		1	1	0	1	c	br_addr
INCR	base		1	1	1	0	x	x	x	x	x	x	x	x
DECR	base		1	1	1	1	x	x	x	x	x	x	x	x

## DP control signals
Instruction	branch select	special reg select	rf write enable	rf read port 1 enable	rf read port 2 enable	rom memory enable	sram write enable	sram read enable	sram enable	memory select bit 2	memory select bit 1	memory select bit 0	address counter direction	address counter enable	address counter load	highest address reg enable	highest address reg load	shift select	rf alu select
	br_sel	sreg_sel	rf_wr_en	rf_rd1_en	rf_rd2_en	rom_en	sram_wr	sram_rd	sram_en	mem_sel2	mem_sel1	mem_sel0	caddr_dir	cadd_en	caddr_ld	haddr_en	haddr_ld	sh_sel	rf_alu_sel
add	0	0	1	1	1	0	0	0	0	0	0	0	0
sub	0	0	1	1	1	0	0	0	0	0	0	0	0
or	0	0	1	1	1	0	0	0	0	0	0	0	0
and	0	0	1	1	1	0	0	0	0	0	0	0	0
cmp	0	0	1	1	1	0	0	0	0	0	0	0	0
sh	0	0	1	0	1	0	0	0	0	0	0	0	0	1	0
not	0	0	1	0	1	0	0	0	0	0	0	0	0
swp	0	0	1	0	1	0	0	0	0	0	0	0	0
mov	0	0	1	0	1	0	0	0	0	0	0	0	0	1
movr	0	0	1	0	0	1	0	0	0	0	1	1	0	0	0	0	0	0	0
movc	0	0	1	0	0	0	0	0	0	0	0	1	0	0	0	0	0	0	0
movsr	0	1	1	0	0	0	0	0	0	1	0	0	0	0	0	0	0	0
movrs	0	1	0	0	1	0	0	0	0	0	0	0	0	1	1	1	0	0
mramsr	0	0	1	0	0	0	0	1	1	0	1	0	0	0	0	0	0	0	0
mramrs	0	0	0	0	1	0	1	0	1	0	0	0	0	0	0	0	0
br	1	0	0	0	0	0	0	0	0
incr	0	0	0	0	0	0	0	0	1	0	0	0	0	0
decr	0	0	0	0	0	0	0	0	1	1	0	0	0	0	0

						Control signals